## 4-30_OCON
4-30 | Una torre de enfriamiento de agua que opera con una relación kilogramos de agua a kilogramos de aire de 0.90, enfria agua hasta
30°C por contacto con aire que entra por la base con temperatura hùmeda de 14°C.
Determine la temperatura de entrada del agua si el número de elementos de transmisión es 0.70, suponiendo que toda la resistencia
al transporte de calor y materia se encuentra en la fase gaseosa.
| SOLUCIÓN: |  |  | DATOS:
|  |  |  | NOG = | 0.7
|  |  |  | L'/G's = | 0.9
A esta temperatura:
|  |  |  | Y1= | 0.01 | Kg agua/Kg aire seco
|  |  |  | i'1= | 39356.76 | J/kg
[5 empty] | 9.4063 | Kcal/kg |  | CALOR ESPECIFICO DEL AGUA
J. PERRY (325):
| PRIMER TANTEO: | [6 empty] | t(°C) | Ce(Kcal/Kg*°C)
|  | TL2= | 40 | °C | ====> | Ce= | 0.99869 | 35 | 0.99859
|  | De la ecuación (1): | [5 empty] | 36 | 0.99861
|  | TL1= | 30 | °C |  |  |  | 37 | 0.99861
[8 empty] | 38 | 0.99864
[8 empty] | 39 | 0.99866
[8 empty] | 40 | 0.99869
[8 empty] | 41 | 0.99871
[8 empty] | 42 | 0.99876
|  | i'2= | 18.4063 | Kcal/Kg |  |  |  | 43 | 0.9988
[8 empty] | 44 | 0.99883
De la curva de equilibrio:
|  | i*= | 39.987 | Kcal/Kg
|  | tl(°C) | i'(Kcal/Kg) | i*(Kcal/Kg) | i*- i | 1/(i*-i) | Medio | Intervalo | Integral
30
36
40
i'2=?
i'1=?
tw=tsa=14°C
tL1=30°C
1
tL2=?
2
TORRE ENFRIAMIENTO
Z=?